## Composition
HY_80 | [5 empty] | for TOPAS the conditon for the fraction needs to be 0.99<X<1.001
Components | Fraction | Density (g/cm3) | Total density | (Fraction)x(Density)
Fe | 0.931 | 7.874 |  | 7.3307
Ni | 0.0322 | 8.912 |  | 0.28697
Cr | 0.018 | 7.15 |  | 0.1287
Cu | 0.0025 | 8.93 |  | 0.022325
Mo | 0.006 | 10.2 |  | 0.0612
Si | 0.0035 | 2.3296 |  | 0.0081536
C | 0.0018 | 2.267 |  | 0.0040806
Mn | 0.004 | 7.3 |  | 0.0292
P | 0.00025 | 1.82 |  | 0.000455
S | 0.00025 | 2.067 |  | 0.00051675
Ti | 0.0002 | 4.5 |  | 0.0009
V | 0.0003 | 6 |  | 0.0018
| 1 |  | total density= | 7.875 | g/cm^3
30MNB5 | [5 empty] | in order to find the value of Fe is the total value - the 100%
Components | Fraction | Density (g/cm3) | Total density | (Fraction)x(Density) |  | Fe= 1-0.02213
Cr | 0.001 | 7.15 |  | 0.00715 |  | 0.97787
Ni | 0.0006 | 8.912 |  | 0.0053472
C | 0.0031 | 2.267 |  | 0.0070277
Mn | 0.0125 | 7.3 |  | 0.09125
Si | 0.0022 | 2.3296 |  | 0.0051251
P | 0.00014 | 1.82 |  | 0.0002548
S | 8e-05 | 2.067 |  | 0.00016536
N | 7.1e-05 | 0.0012506 |  | 8.8793e-08 |  | 30MNB5= has the highest gamma reduction ability for Cs-137
Mo | 0.0002 | 10.2 |  | 0.00204
Al | 0.00011 | 2.7 |  | 0.000297
Cu | 0.0016 | 8.93 |  | 0.014288
Sn | 0.00016 | 7.287 |  | 0.0011659
B | 1.9e-05 | 2.37 |  | 4.503e-05
Ti | 0.00035 | 4.5 |  | 0.001575
Fe(balance) | 0.97787 | 7.874 |  | 7.6997
| 0.02213 |  | total density (g/cm^3) | 7.8355 |  | In the paper the density is 7.85 g/cm^3

## Simulation ROOT
HY 80 |  |  |  |  | 30MNB5 |  |  | LEAD(Pb)
Shielding thickness | # Passing photons | # attenuated Photons |  |  | Shielding thickness | # Passing photons | # attenuated Photons | Shielding thickness | # Passing photons | # attenuated Photons
0 cm | 997578 | 2422 |  |  | 0 cm | 997578 | 2422 | 0 cm | 997578 | 2422
1 cm | 562477 | 437523 |  |  | 1 cm | 564006 | 435994 | 1 cm | 296229 | 703771
2 cm | 317344 | 682656 |  |  | 2 cm | 319006 | 680994 | 2 cm | 87904 | 912096
3 cm | 179343 | 820657 |  |  | 3 cm | 180836 | 819164 | 3 cm | 26231 | 973769
4 cm | 101316 | 898684 |  |  | 4 cm | 102453 | 897547 | 4 cm | 7841 | 992159
5 cm | 57080 | 942920 |  |  | 5 cm | 57864 | 942136 | 5 cm | 2385 | 997615
6 cm | 32319 | 967681 |  |  | 6 cm | 32874 | 967126 | 6 cm | 674 | 999326
7 cm | 18198 | 981802 |  |  | 7 cm | 18564 | 981436 | 7 cm | 211 | 999789
8 cm | 10298 | 989702 |  |  | 8 cm | 10536 | 989464 | 8 cm | 75 | 999925
9 cm | 5910 | 994090 |  |  | 9 cm | 6052 | 993948 | 9 cm | 18 | 999982
10 cm | 3344 | 996656 |  |  | 10 cm | 3442 | 996558 | 10 cm | 3 | 999997
11 cm | 1891 | 998109 |  |  | 11 cm | 1951 | 998049 | 11 cm | 2 | 999998
12 cm | 1103 | 998897 |  |  | 12 cm | 1138 | 998862 | 12 cm | 0 | 1000000
13 cm | 628 | 999372 |  |  | 13 cm | 648 | 999352
14 cm | 318 | 999682 |  |  | 14 cm | 331 | 999669
15 cm | 171 | 999829 |  |  | 15 cm | 178 | 999822
16 cm | 103 | 999897 |  |  | 16 cm | 106 | 999894
17 cm | 56 | 999944 |  |  | 17 cm | 57 | 999943
18 cm | 32 | 999968 |  |  | 18 cm | 37 | 999963
19 cm | 13 | 999987 |  |  | 19 cm | 15 | 999985
20 cm | 8 | 999992 |  |  | 20 cm | 8 | 999992
21 cm | 4 | 999996 |  |  | 21 cm | 4 | 999996
22 cm | 4 | 999996 |  |  | 22 cm | 4 | 999996
23 cm | 2 | 999998 |  |  | 23 cm | 2 | 999998
24 cm | 1 | 999999 |  |  | 24 cm | 1 | 999999
25 cm | 0 | 1000000 |  |  | 25 cm | 1 | 999999
[5 empty] | 26 cm | 0 | 1000000
FROM MATLAB LINEAR ATTENUATION AT 10 cm (thickness)
|  | LEAD (Pb) |  | 0.1214 cm^(-1)
|  | HY 80 |  | 0.0573 cm^(-1)
|  | 30MNB5 |  | 0.057 cm^(-1)
|  | LINEAR ATTENUATION= | To measure how well the material attenuates radiation